## Planilha1
ORÇAMENTO CENTRO ESPORTIVO PAULO LOPES GODOI - VICTOR GRAEFF/RS
INFORMAÇÕES GERAIS
Endereço: Av João Amann, lado par, quadra 4-A, lote 226, centro.
Município: Victor Graeff |  |  | Data: 02/2024 |  | REFERÊNCIA DE PREÇOS |  |  | BDI (%)
Projeto: Projeto executivo centro esportivo Paulo Lopes Godoi |  |  |  |  | Planilha Referência |  | Data Base | 25.59%
Responsável Técnico: Eng. Nicolas Sbruzzi Godoi |  |  |  |  | SINAPI |  | 2024-01-01
1 | CÓDIGO | ADMINISTRAÇÃO DE OBRA | UNIDADE | QUANTIDADE | PREÇO UNITÁRIO | PREÇO UNITÁRIO (com bdi) | TOTAL | TOTAL BDI
1.1 | 90777 | ENGENHEIRO CIVIL DE OBRA JUNIOR COM ENCARGOS COMPLEMENTARES | h | 30 | 97.16 | 122.0222 | 2914.8 | 3660.6658
1.2 | 90780 | Mestre de Obra | h | 140 | 85.67 | 107.592 | 11993.8 | 15062.8839
TOTAL | [6 empty] | 14908.6 | 18723.5498
2 |  | SERVIÇOS PRELIMINARES
2.1 | 98525 | LIMPEZA MECANIZADA DE CAMADA VEGETAL, VEGETAÇÃO E PEQUENAS ÁRVORES (DIÂMETRO DE TRONCO MENOR QUE 0,20 M) | m² | 2125 | 0.43 | 0.54003 | 913.75 | 1147.5688
2.2 | 101114 | ESCAVAÇÃO HORIZONTAL EM SOLO DE 1A CATEGORIA COM TRATOR DE ESTEIRAS | m³ | 175 | 4.53 | 5.6892 | 792.75 | 995.6062
2.3 | 93207 | EXECUÇÃO DE ESCRITÓRIO EM CANTEIRO DE OBRA EM CHAPA DE MADEIRA COMPENSADA, NÃO INCLUSO MOBILIÁRIO E EQUIPAMENTOS | m² | 5 | 1131.03 | 1420.4484 | 5655.15 | 7102.2418
2.4 | 101499 | ENTRADA DE ENERGIA ELÉTRICA, AÉREA, BIFÁSICA, COM CAIXA DE SOBREPOR, CABO DE 25 MM2 E DISJUNTOR DIN 50A (NÃO INCLUSO O POSTE DE CONCRETO | un. | 1 | 1860.23 | 2336.2428 | 1860.23 | 2336.2428
2.5 | 103689 | FORNECIMENTO E INSTALAÇÃO DE PLACA DE OBRA COM CHAPA GALVANIZADA E ESTRUTURA DE MADEIRA | m² | 4 | 304.93 | 382.9583 | 1219.72 | 1531.8332
2.6 | 102361 | RETIRADA DE MATERIAL DE 3ª CATEGORIA (APÓS ESCAVAÇÃO/DESMONTE) EM VALAS, COM RETROESCAVADEIRA - EXCLUSIVE CARGA E TRANSPORTE. | m³ | 180 | 37.3 | 46.8447 | 6714 | 8432.0401
2.7 | 101193 | CERCA COM MOURÕES DE CONCRETO, RETO, H=2,30 M, ESPAÇAMENTO DE 2,5 M, CRAVA M DOS 0,5 M, COM 4 FIOS DE ARAME DE AÇO OVALADO 15X17 - FORNECIMENTO E INSTA LAÇÃO | m | 60 | 58.05 | 72.9044 | 3483 | 4374.2621
TOTAL | [6 empty] | 20638.6 | 25919.7949
3 |  | MUROS CONTENÇÕES
3.1 | 96523 | ESCAVAÇÃO MANUAL PARA BLOCO DE COROAMENTO OU SAPATA (INCLUINDO ESCAVAÇÃO PARA COLOCAÇÃO DE FÔRMAS | m³ | 13 | 89.96 | 112.9798 | 1169.48 | 1468.7373
3.2 | 96558 | CONCRETAGEM DE SAPATAS, FCK = 30 MPA, | m³ | 8 | 658.04 | 826.4253 | 5264.32 | 6611.4026
3.3 | 92411 | MONTAGEM E DESMONTAGEM DE FÔRMA DE PILARES RETANGULARES E ESTRUTURAS SIMILARES, PÉ-DIREITO SIMPLES, EM MADEIRA SERRADA, 2 UTILIZAÇÕES | m² | 100 | 134.12 | 168.4399 | 13412 | 16843.986
3.4 | 96546 | ARMAÇÃO DE BLOCO, VIGA BALDRAME OU SAPATA UTILIZANDO AÇO CA-50 DE 10,0 MM - MONTAGEM | Kg | 180 | 12.92 | 16.2261 | 2325.6 | 2920.6959
3.5 | 92763 | ARMAÇÃO DE PILAR OU VIGA DE ESTRUTURA CONVENCIONAL DE CONCRETO ARMADO UTILIZANDO AÇO CA-50 DE 12,5 MM | Kg | 680 | 9.49 | 11.9184 | 6453.2 | 8104.5042
3.6 | 103672 | CONCRETAGEM DE PILARES, FCK = 25 MPA, | m³ | 5 | 625.14 | 785.1066 | 3125.7 | 3925.5329
3.7 | 103674 | CONCRETAGEM DE VIGAS, FCK = 25 MPA, | m³ | 7.5 | 642.88 | 807.3861 | 4821.6 | 6055.3954
3.8 | 102487 | CONCRETO CICLÓPICO FCK = 15MPA, 30% PEDRA DE MÃO EM VOLUME REAL, INCLUSIVE LANÇAMENTO | m³ | 2 | 544.06 | 683.2791 | 1088.12 | 1366.5582
3.9 | 101159 | ALVENARIA DE VEDAÇÃO DE BLOCOS CERÂMICOS MACIÇOS DE 5X10X20CM (ESPESSURA 10CM) E ARGAMASSA DE ASSENTAMENTO COM PREPARO EM BETONEIRA | m² | 73.2 | 130.09 | 163.3786 | 9522.588 | 11959.3154
3.10 | 98546 | IMPERMEABILIZAÇÃO DE SUPERFÍCIE COM MANTA ASFÁLTICA, UMA CAMADA, INCLUSIVE APLICAÇÃO DE PRIMER ASFÁLTICO, E=3MM | m² | 95 | 138.2 | 173.5639 | 13129 | 16488.5693
3.11 | 102666 | DRENO SUBSUPERFICIAL (SEÇÃO 0,40 X 0,40 M), COM TUBO DE PEAD CORRUGADO PERFURADO, DN 100 MM, ENCHIMENTO COM BRITA, ENVOLVIDO COM MANTA GEOTÊXTIL | m | 65 | 57.46 | 72.1634 | 3734.9 | 4690.6206
3.12 | 96624 | PEDRA BRITADA N. 2 (19 A 38 MM) | m³ | 50 | 113.96 | 143.1211 | 5698 | 7156.0567
3.13 | 87543 | MASSA ÚNICA, PARA RECEBIMENTO DE PINTURA OU CERÂMICA, ARGAMASSA INDUSTRIAL IZADA, PREPARO MECÂNICO, APLICADO COM EQUIPAMENTO DE MISTURA E PROJEÇÃO DE 1,5 M3/H EM FACES INTERNAS DE PAREDES, ESPESSURA DE 5MM, SEM EXECUÇÃO DE TALISCAS | m² | 90 | 25.32 | 31.7991 | 2278.8 | 2861.9203
3.14 | 87882 | CHAPISCO APLICADO NO TETO OU EM ALVENARIA E ESTRUTURA, COM ROLO PARA TEXTURA ACRÍLICA. ARGAMASSA TRAÇO 1:4 E EMULSÃO POLIMÉRICA (ADESIVO) COM PREPARO EM BETONEIRA 400L | m² | 90 | 7.51 | 9.4317 | 675.9 | 848.8555
3.15 | 104642 | PINTURA LÁTEX ACRÍLICA STANDARD, APLICAÇÃO MANUAL EM PAREDES, DUAS DEMÃOS | m² | 90 | 10.54 | 13.2371 | 90 | 113.03
TOTAL CONTENÇÕES | [6 empty] | 72789.208 | 91415.1803
4 |  | ARQUIBANCADAS
4.1 | Cotação | PEDRA GRÊS | m² | 82.24 | 450 | 565.1501 | 37008 | 46477.9476
4.2 | 99235 | CONCRETAGEM DE EDIFICAÇÕES (PAREDES E LAJES) FEITAS COM SISTEMA DE FÔRMAS M3 MANUSEÁVEIS, COM CONCRETO USINADO AUTOADENSÁVEL FCK 25 MPA | m³ | 4 | 631.2 | 792.7173 | 2524.8 | 3170.8691
4.3 | 87801 | EMBOÇO OU MASSA ÚNICA EM ARGAMASSA TRAÇO 1:2:8, PREPARO MECÂNICO COM BETON M2 EIRA 400 L, APLICADA MANUALMENTE EM PANOS CEGOS DE FACHADA (SEM PRESENÇA D E VÃOS), ESPESSURA DE 45 MM | m² | 77 | 56.29 | 70.694 | 4334.33 | 5443.4382
4.4 | 102492 | PINTURA DE PISO COM TINTA ACRÍLICA, APLICAÇÃO MANUAL, 3 DEMÃOS, INCLUSO FUNDO PREPARADOR | m² | 165.5 | 25.99 | 32.6406 | 4301.345 | 5402.0127
TOTAL ARQUIBANCADAS | [6 empty] | 48168.475 | 60494.2676
5 |  | CAMPO
5.1 | 90082 | ESCAVAÇÃO MECANIZADA DE VALA COM PROF. ATÉ 1,5 M (MÉDIA MONTANTE E JUSANTE/UMA COMPOSIÇÃO POR TRECHO), ESCAVADEIRA (0,8 M3), LARG. DE 1,5 M A 2,5 M,EM SOLO DE 1A CATEGORIA, EM LOCAIS COM ALTO NÍVEL DE INTERFERÊNCIA | m³ | 30 | 11.94 | 14.9953 | 358.2 | 449.8595
5.2 | 93369 | REATERRO MECANIZADO DE VALA COM ESCAVADEIRA HIDRÁULICA (CAPACIDADE DA CAÇA MBA: 0,8 M³ / POTÊNCIA: 111 HP), LARGURA DE 1,5 A 2,5 M, PROFUNDIDADE ATÉ 1,5 M, COM SOLO DE 1ª CATEGORIA EM LOCAIS COM ALTO NÍVEL DE INTERFERÊNCIA | m³ | 30 | 17.83 | 22.3925 | 534.9 | 671.7751
5.3 | 102666 | DRENO SUBSUPERFICIAL (SEÇÃO 0,40 X 0,40 M), COM TUBO DE PEAD CORRUGADO PERFURADO, DN 100 MM, ENCHIMENTO COM BRITA, ENVOLVIDO COM MANTA GEOTÊXTIL | m | 225 | 57.46 | 72.1634 | 12928.5 | 16236.7635
5.4 | 100324 | PO DE PEDRA (POSTO PEDREIRA/FORNECEDOR, SEM FRETE) camada abaixo da grama sintetica | m³ | 63.45 | 113.74 | 142.8448 | 7216.803 | 9063.505
5.5 | Cotação | GRAMA SINTÉTICA (CAMPO) 52 MM ESPORTIVA - INCLUSO FAIXAS DEMARCAÇÃO BRANCA, AREIA CILICA, COLA PU, 10 TONELADA DE GRANULDA DE BORRACHA | m² | 1269 | 95 | 119.3095 | 120555 | 151403.7227
5.6 | Cotação | PAR DE REDES PARA AS GOLEIRAS DE FUTEBOL | um. | 2 | 500 | 627.9446 | 1000 | 1255.8892
5.7 | 102364 | ALAMBRADO PARA QUADRA POLIESPORTIVA, ESTRUTURADO POR TUBOS DE ACO GALVANIZADO, (MONTANTES COM DIAMETRO 2", TRAVESSAS E ESCORAS COM DIÂMETRO 1 ¼), COM TELA DE ARAME GALVANIZADO, FIO 10 BWG E MALHA QUADRADA 5X5CM (EXCETO MURETA) | m² | 150 | 165.11 | 207.3599 | 24766.5 | 31103.9799
TOTAL CAMPO | [6 empty] | 167359.903 | 210185.495
6 |  | PLAY GRAOUND
6.1 | 101159 | ALVENARIA DE VEDAÇÃO DE BLOCOS CERÂMICOS MACIÇOS DE 5X10X20CM (ESPESSURA 10CM) E ARGAMASSA DE ASSENTAMENTO COM PREPARO EM BETONEIRA | m² | 12 | 130.09 | 163.3786 | 1561.08 | 1960.5435
6.2 | 102077 | EXECUÇÃO DE ESCADA EM CONCRETO ARMADO, MOLDADA IN LOCO | m³ | 2 | 5220.6 | 6556.4952 | 10441.2 | 13112.9903
6.3 | 94992 | RAMPA IN LOCO, FCK = 25 MPA. | m² | 13.5 | 75.64 | 94.9955 | 1021.14 | 1282.4387
6.4 | 99857 | CORRIMÃO SIMPLES, DIÂMETRO EXTERNO = 1 1/2, EM ALUMÍNIO | m | 24 | 88.2 | 110.7694 | 2116.8 | 2658.4663
6.5 | 103304 | INSTALAÇÃO DE BANCO METÁLICO COM ENCOSTO, 1,60 M DE COMPRIMENTO, EM TUBO DE AÇO CARBONO COM PINTURA ELETROSTÁTICA, SOBRE PISO DE CONCRETO EXISTENTE | un. | 10 | 1244.19 | 1562.5648 | 12441.9 | 15625.6479
6.6 | Cotação | GRAMA SINTÉTICA (PLAYGROUND) DE 32MM FIBRILADA | m² | 260 | 75 | 94.1917 | 19500 | 24489.8394
6.7 | 100324 | PO DE PEDRA (POSTO PEDREIRA/FORNECEDOR, SEM FRETE) camada abaixo da grama sintetica | m³ | 13 | 113.74 | 142.8448 | 1478.62 | 1856.9829
6.8 | 103310 | INSTALAÇÃO DE LIXEIRA METÁLICA DUPLA, CAPACIDADE DE 60 L, EM TUBO DE AÇO CARBONO E CESTOS EM CHAPA DE AÇO COM PINTURA ELETROSTÁTICA, SOBRE SOLO | un. | 5 | 1281.17 | 1609.0076 | 6405.85 | 8045.0378
6.9 | 87543 | MASSA ÚNICA, PARA RECEBIMENTO DE PINTURA OU CERÂMICA, ARGAMASSA INDUSTRIAL IZADA, PREPARO MECÂNICO, APLICADO COM EQUIPAMENTO DE MISTURA E PROJEÇÃO DE 1,5 M3/H EM FACES INTERNAS DE PAREDES, ESPESSURA DE 5MM, SEM EXECUÇÃO DE TALISCAS | m² | 23.6 | 25.32 | 31.7991 | 597.552 | 750.4591
6.10 | 87882 | CHAPISCO APLICADO NO TETO OU EM ALVENARIA E ESTRUTURA, COM ROLO PARA TEXTURA ACRÍLICA. ARGAMASSA TRAÇO 1:4 E EMULSÃO POLIMÉRICA (ADESIVO) COM PREPARO EM BETONEIRA 400L | m² | 23.6 | 7.51 | 9.4317 | 177.236 | 222.5888
6.11 | 104642 | PINTURA LÁTEX ACRÍLICA STANDARD, APLICAÇÃO MANUAL EM PAREDES, DUAS DEMÃOS | m² | 23.6 | 10.54 | 13.2371 | 248.744 | 312.3949
6.12 | 89356 | TUBO, PVC, SOLDÁVEL, DN 25MM, INSTALADO EM RAMAL OU SUB-RAMAL DE ÁGUA | m | 60 | 22.48 | 28.2324 | 1348.8 | 1693.9434
6.13 | 86916 | TORNEIRA PLÁSTICA 3/4 PARA TANQUE - FORNECIMENTO E INSTALAÇÃO | und | 2 | 25.08 | 31.4977 | 50.16 | 62.9954
6.14 | Cotação | BRINQUEDOS DE MADEIRA PLÁSTICA | un. | 2 | 35000 | 43956.1221 | 70000 | 87912.2441
TOTAL PLAYGRAOUND | [6 empty] | 127389.082 | 159986.5725
7 |  | ELÉTRICO QUADRA
7.1 | 97887 | CAIXA ENTERRADA ELÉTRICA RETANGULAR, EM ALVENARIA COM TIJOLOS CERÂMICOS MACIÇOS, FUNDO COM BRITA, DIMENSÕES INTERNAS: 0,4X0,4X0,4 M | un. | 1 | 246.09 | 309.0618 | 246.09 | 309.0618
7.2 | 97610 | LÂMPADA COMPACTA DE LED 10 W, BASE E27 - FORNECIMENTO E INSTALAÇÃO | un. | 9 | 15.13 | 19.0016 | 136.17 | 171.0144
7.3 | 91846 | ELETRODUTO FLEXÍVEL CORRUGADO, PVC, DN 32 MM (1"), PARA CIRCUITOS TERMINAIS, INSTALADO EM LAJE - FORNECIMENTO E INSTALAÇÃO | m | 160 | 10.34 | 12.9859 | 1654.4 | 2077.7431
7.4 | 101655 | LUMINÁRIA DE LED PARA ILUMINAÇÃO PÚBLICA, DE 51 W ATÉ 67 W - FORNECIMENTO E INSTALAÇÃO | un. | 5 | 337.1 | 423.3602 | 1685.5 | 2116.8012
7.5 | 100622 | POSTE DE AÇO CONICO CONTÍNUO CURVO SIMPLES, ENGASTADO, H=9M, | um | 3 | 2883.31 | 3621.1179 | 8649.93 | 10863.3537
7.6 | 100619 | POSTE DECORATIVO PARA JARDIM EM AÇO TUBULAR, H = *2,5* M, SEM LUMINÁRIA - FORNECIMENTO E INSTALAÇÃO. | un. | 9 | 629.39 | 790.4441 | 5664.51 | 7113.9969
TOTAL ELÉTRICO | [6 empty] | 18036.6 | 22651.9712
8 |  | PASSEIO E CICLOVIA
8.1 | 94993 | EXECUÇÃO DE PASSEIO (CALÇADA) OU PISO DE CONCRETO COM CONCRETO MOLDADO IN LOCO, USINADO, ACABAMENTO CONVENCIONAL, ESPESSURA 6CM, ARMADO | m³ | 257.61 | 72.81 | 91.4413 | 18756.5841 | 23556.1914
8.2 | 97949 | CAIXA PARA BOCA DE LOBO SIMPLES RETANGULAR, EM ALVENARIA COM TIJOLOS CERÂMICOS MACIÇOS, DIMENSÕES INTERNAS: 0.6X1X1.2M | un. | 3 | 1730.56 | 2173.3916 | 5191.68 | 6520.1749
8.3 | 94279 | ASSENTAMENTO DE GUIA (MEIO-FIO) EM TRECHO RETO, CONFECCIONADA EM CONCRETO PRÉ-FABRICADO, DIMENSOES 39X6.5X6.5X19 CM, PARA DELIMITAÇÃO DE JARDINS, PRAÇAS OU PASSEIOS | m | 60 | 49.91 | 62.6814 | 2994.6 | 3760.8858
8.4 | 102492 | PINTURA DE PISO COM TINTA ACRILICA, APLICAÇÃO MANUAL, 3 DEMAOS, INCLUSO FUNDO PREPARADOR | m³ | 125.14 | 25.99 | 32.6406 | 3252.3886 | 4084.6397
TOTAL PASSEIO DE CICLOVIA | [6 empty] | 30195.2527 | 37921.8918
9 |  | LETREIRO FACHADA
9.1 | COTAÇÃO | PAINEL RIPADO EM ACM AMADEIRADO COM LETREIRO EM RELEVO PVC BRANCO | un. | 1 | 3700 | 4646.79 | 3700 | 4646.79
TOTAL LETREIRO FACHADA | [6 empty] | 3700 | 4646.79
10 |  | PLUVIAL
10.1 | 89580 | TUBO PVC, SÉRIE R, ÁGUA PLUVIAL, DM 100MM, FORNECIDO E INSTALADO | m | 45 | 66.74 | 83.818 | 3003.3 | 3771.812
10.2 | 97949 | CAIXA PARA BOCA DE LOBO SIMPLES RETANGULAR, EM ALVENARIA COM TIJOLOS CERÂMICOS MACIÇOS, DIMENSÕES INTERNAS: 0.6X1X1.2M | un. | 3 | 1730.56 | 2173.3916 | 5191.68 | 6520.1749
TOTAL PLUVIAL | [6 empty] | 8194.98 | 10291.9869
11 |  | TELHADO CAIXA D'ÁGUA
11.1 | 94213 | TELHAMENTO COM TELHA DE AÇO/ALUMINIO E=0.5MM, COM ATÉ 2 ÁGUAS, INCLUSO IÇAMENTO | m² | 5.1 | 58.5 | 73.4695 | 298.35 | 374.6945
11.2 | 94227 | CALHA EM CHAPA DE AÇO GALVANIZADO NUMERO 24, DESENVOLVIMENTO DE 33CM, INCLUSO TRANSPORTE VERTICAL | m | 3 | 70.14 | 88.0881 | 210.42 | 264.2642
11.3 | 101979 | CHAPIM (RUFO CAPA) EM AÇO GALVANIZADO CORTE 33 | m | 15 | 44.32 | 55.661 | 664.8 | 834.9151
TOTAL TELHADO CAIXA D'ÁGUA | [6 empty] | 1173.57 | 1473.8739
12 |  | ESQUADRIAS
12.1 | 91341 | PORTA EM ALUMINIO DE ABRIR TIPO VENEZIANA COM GUARNIÇÃO | m² | 19.11 | 828.76 | 1040.8307 | 15837.6036 | 19890.2753
12.2 | 91341 | PORTA EM ALUMINIO DE ABRIR TIPO VENEZIANA COM GUARNIÇÃO | m² | 10 | 828.76 | 1040.8307 | 8287.6 | 10408.3073
12.3 | COTAÇÃO | PORTA DE COLO COPA | m² | 3.6 | 1580 | 1984.3049 | 5688 | 7143.4978
12.4 | 98688 | RODAPÉ EM POLIESTIRENO | m | 14 | 56.65 | 71.1461 | 793.1 | 996.0457
12.5 | 101162 | ALVENARIA DE VEDAÇÃO COM ELEMENTO VAZADO DE CERÂMICA (COBOGÓ) DE 7X20X20CM E ARGAMASSA DE ASSENTAMENTO COM PREPARO EM BETONEIRA | m² | 10.3 | 145.49 | 182.7193 | 1498.547 | 1882.009
TOTAL ESQUADRIAS | [6 empty] | 32104.8506 | 40320.1352
13 |  | REVESTIMENTOS E PINTURAS
13.1 | 104640 | PINTURA LÁTEX ACRÍLICA STANDARD, APLICAÇÃO MANUAL EM TETO, DUAS DEMÃOS | m² | 88.8 | 12.61 | 15.8368 | 1119.768 | 1406.3045
13.2 | 104642 | PINTURA LÁTEX ACRÍLICA STANDARD, APLICAÇÃO MANUAL EM PAREDES, DUAS DEMÃOS | m² | 202.52 | 10.54 | 13.2371 | 2134.5608 | 2680.7719
13.3 | 87247 | REVESTIMENTO CERÂMICO PARA PISO COM PLACAS TIPO ESMALTADA EXTRA DE DIMENSÕES 35X35CM APLICADAS EM AMBIENTES DE ÁREA ENTRE 5M² E 10M² | m² | 255 | 54.26 | 68.1445 | 13836.3 | 17376.8598
13.4 | 87265 | REVESTIMENTO CERÂMICO PARA PAREDES INTERNAS COM PLACAS TIPO ESMALTADA EXTRA DE DIMENSÕES 20X20CM APLICADAS NA ALTURA INTEIRA DAS PAREDES | m² | 211.46 | 58.34 | 73.2686 | 12336.5764 | 15493.3731
13.5 | 98671 | PISO EM GRANITO APLICADO EM AMBIENTES INTERNOS | m² | 1.5 | 377.37 | 473.9349 | 566.055 | 710.9024
13.6 | 98689 | SOLEIRA EM GRANITO, LARGURA 15CM, ESPESSURA 2,0CM | m | 57.05 | 97.58 | 122.5497 | 5566.939 | 6991.4586
13.7 | 98546 | IMPERMEABILIZAÇÃO DE SUPERFÍCIE COM MANTA ASFÁLTICA, UMA CAMADA, INCLUSIVE APLICAÇÃO DE PRIMER ASFÁLTICO, E=3MM | m² | 51 | 138.2 | 173.5639 | 7048.2 | 8851.7583
13.8 | 99802 | LIMPEZA DE PISO CERÂMICO OU PORCELANATO COM VASSOURA A SECO | m² | 193.12 | 0.5 | 0.62794 | 96.56 | 121.2687
TOTAL REVESTIMENTOS E PINTURAS | [6 empty] | 42704.9592 | 53632.6971
14 |  | FUNDAÇÃO
14.1 | 96523 | ESCAVAÇÃO MANUAL PARA BLOCO DE COROAMENTO OU SAPATA (INCLUINDO ESCAVAÇÃO PARA COLOCAÇÃO DE FÔRMAS | m³ | 12 | 89.96 | 112.9798 | 1079.52 | 1355.7575
14.2 | 94965 | CONCRETO FCK 25MPA, - PREPARO MECÂNICO COM BETONEIRA 400L | m³ | 28 | 492.66 | 618.7264 | 13794.48 | 17324.3385
14.3 | 92762 | ARMAÇÃO DE ESTRUTURA CONVENCIONAL DE CA UTILIZANDO AÇO CA-50 DE 10,0MM | kg | 750 | 11.26 | 14.1413 | 8445 | 10605.9843
14.4 | 98555 | IMPERMEABILIZAÇÃO DE SUPERFICIE COM ARGAMASSA POLIMÉRICA, 3 DEMÃOS | m² | 13 | 29.66 | 37.2497 | 385.58 | 484.2458
14.5 | 101792 | ESCORAMENTO DE FORMAS DE LAJE EM MADEIRA NÃO APARELHADA, PÉ-DIREITO SIMPLES, INCLUSO TRAVAMENTO | m² | 95 | 13.89 | 17.4443 | 1319.55 | 1657.2086
14.6 | 92411 | MONTAGEM E DESMONTAGEM DE FÔRMA DE PILARES RETANGULARES E ESTRUTURAS SIMILARES, PÉ-DIREITO SIMPLES, EM MADEIRA SERRADA, 2 UTILIZAÇÕES | m² | 150 | 134.12 | 168.4399 | 20118 | 25265.979
TOTAL REVESTIMENTOS E PINTURAS | [6 empty] | 45142.13 | 56693.5136
15 |  | LAJE
15.1 | 101964 | LAJE PRÉ-MOLDADO UNIDIRECIONAL, BIAPOIADA, PARA FORRO, ENCHIMENTO EM CERÂMICA, VIGOTA CONVENCIONAL | m² | 130 | 160.12 | 201.093 | 20815.6 | 26142.0873
15.2 | 102487 | CONCRETO CICLÓPICO FCK = 15MPA, 30% PEDRA DE MÃO EM VOLUME REAL, INCLUSIVE LANÇAMENTO | m³ | 8 | 544.06 | 683.2791 | 4352.48 | 5466.2326
15.3 | 96616 | LASTRO DE CONCRETO MAGRO | m³ | 1.45 | 605.85 | 760.8805 | 878.4825 | 1103.2767
15.4 | 92761 | ARMAÇÃO DE BLOCO, VIGA BALDRAME OU SAPATA UTILIZANDO AÇO CA-50 DE 8,0 MM - MONTAGEM | kg | 190 | 12.54 | 15.7489 | 2382.6 | 2992.2816
15.5 | 98546 | IMPERMEABILIZAÇÃO DE SUPERFICIE COM MANTA ASFÁLTICA, INCLUSIVE APLICAÇÃO DE PRIMER ASFALTICO, 3MM | m² | 130 | 138.2 | 173.5639 | 17966 | 22563.3054
TOTAL LAJE | [6 empty] | 46395.1625 | 58267.1836
16 |  | ALVENARIA
16.1 | 99059 | LOCAÇÃO CONVENCIONAL DE OBRA | m | 145 | 46.71 | 58.6626 | 6772.95 | 8506.0748
16.2 | 103324 | ALVENARIA DE VEDAÇÃO DE BLOCOS CERÂMICOS MACIÇOS DE 14X19X39CM E ARGAMASSA DE ASSENTAMENTO | m² | 150 | 72.19 | 90.6626 | 10828.5 | 13599.3962
16.3 | 101159 | ALVENARIA DE VEDAÇÃO DE BLOCOS MACIÇOS DE 5X10X20 E ARGAMASSA DE ASSENTAMENTO | m² | 250 | 130.09 | 163.3786 | 32522.5 | 40844.6566
16.4 | 87630 | CONTRAPISO EM ARGAMASSA, PREPARO COM BETONEIRA 400L. | m³ | 178 | 40.47 | 50.8258 | 7203.66 | 9046.9988
16.5 | 87543 | MASSA ÚNICA, PARA RECEBIMENTO DE PINTURA OU CERÂMICA, PREPARO MECÂNICO, ESPESSURA DE 5MM | m² | 428.5 | 25.32 | 31.7991 | 10849.62 | 13625.9206
16.6 | 87882 | CHAPISCO APLICADO NO TETO OU EM ALVENARIA E ESTRUTURA, COM ROLO PARA TEXTURA ACRÍLICA. | m² | 428.5 | 7.51 | 9.4317 | 3218.035 | 4041.4954
16.7 | Cotação | TIJOLO REFRATÁRIO | m² | 3.4 | 175 | 219.7806 | 595 | 747.2541
16.8 | 93188 | VERGA MOLDADA IN LOCO EM CONCRETO PARA PORTAS | m | 9 | 66.43 | 83.4287 | 597.87 | 750.8585
TOTAL ALVENARIA | [6 empty] | 72588.135 | 91162.6549
17 |  | HIDRAULICO
17.1 | 86888 | VASO SANITÁRIO SINFONADO COM CAIXA ACOPLADA - LOUÇA BRANCA | un. | 10 | 471.18 | 591.7499 | 4711.8 | 5917.4987
17.2 | 100858 | MICTÓRIO SINFONADO LOUÇA BRANCA | un. | 4 | 710.56 | 892.3846 | 2842.24 | 3569.5385
17.3 | 86902 | LAVATÓRIO LOUÇA BRANCA COM COLUNA | un. | 9 | 299.98 | 376.7416 | 2699.82 | 3390.6748
17.4 | 102257 | DIVISÓRIA SANITÁRIA, TIPO CABINE, EM PAINEL DE GRANILITE - EXCLUSIVE FERRAGENS | m² | 40 | 331.09 | 415.8124 | 13243.6 | 16632.4942
17.5 | 100872 | BARRA DE APOIO RETA, EM ALUMINIO, 80CM FIXADA NA PAREDE | un. | 2 | 323.95 | 406.8453 | 647.9 | 813.6906
17.6 | 100860 | CHUVEIRA ELETRICO COMUM CORPO PLASTICO | un. | 4 | 91.96 | 115.4916 | 367.84 | 461.9663
17.7 | 98053 | TANQUE SÉPTICO CIRCULAR, EM CONCRETO PRÉ-MOLDADO, DIAMETRO INTERNO DE 1,4M | un. | 2 | 2680.92 | 3366.9385 | 5361.84 | 6733.877
17.8 | 98059 | FILTRO ANAERÓBIO CIRCULAR, EM CONCRETO PRÉ-MOLDADO, DIAMETRO INTERNO DE 1,88M | un. | 2 | 3597.51 | 4518.074 | 7195.02 | 9036.1479
17.9 | 98065 | SUMIDOURO CURCULAR, EM PRÉ-MOLDADO | un. | 2 | 7114.75 | 8935.3377 | 14229.5 | 17870.6754
17.10 | 102607 | CAIXA D'ÁGUA DE 1000L, POLIETILENO | un. | 1 | 466.84 | 586.2993 | 466.84 | 586.2993
17.11 | 89357 | TUBO PVC, SOLDAVEL, DM 32MM | m | 120 | 31.4 | 39.4349 | 3768 | 4732.1905
17.12 | 89369 | CURVA 90 GRAUS, PVC, SOLDÁVEL, DM 32MM | un. | 25 | 17.07 | 21.438 | 426.75 | 535.9507
17.13 | 94690 | TÊ, PVC, SOLDÁVEL, DM 32MM | un. | 25 | 14.03 | 17.6201 | 350.75 | 440.5031
17.14 | 89711 | TUBO PVC, SERIE NORMAL, ESGOTO PREDIAL, DN 50MM | m | 18 | 20.28 | 25.4694 | 365.04 | 458.4498
17.15 | 89724 | JOELHO 90 GRAUS, PVC, SÉRIE NORMAL, ESGOTO PREDIL, DM 40MM, JUNTA SOLDÁVEL | un. | 8 | 9.85 | 12.3705 | 78.8 | 98.9641
17.16 | 89712 | TUBO PVC, SÉRIE NORMAL, ESGOTO PREDIAL, DN 50MM | m | 30 | 25.84 | 32.4522 | 775.2 | 973.5653
17.17 | 89731 | JOELHO 90 GRAUS, PVC, SERIE NORMAL, ESGOTO PREDIAL, DN 50MM | un. | 10 | 14.23 | 17.8713 | 142.3 | 178.713
17.18 | 89714 | TUBO PVC, SÉRIE NORMAL, ESGOTO PREDIAL, DN 100MM | m | 45.5 | 35.99 | 45.1995 | 1637.545 | 2056.5751
17.19 | 89744 | JOELHO 90 GRAUS, PVC, SERIE NORMAL, ESGOTO PREDIAL, DN 100MM | un. | 12 | 26.49 | 33.2685 | 317.88 | 399.2221
17.20 | 104085 | TUBO PV, JUNTA ELASTICA, DN 100MM, PARA COLETAR PREDIAL DE ESGOTO | m | 45 | 50.92 | 63.9499 | 2291.4 | 2877.7445
17.21 | 89970 | KIT DE REGISTRO DE PRESSÃO BRUTO DE LATÃO, INCLUSIVE CONEXÕES, ROSCAVÉL, INSTALADO EM RAMAL DE ÁGUA FRIA | un. | 7 | 52.21 | 65.57 | 365.47 | 458.9898
17.22 | 98111 | CAIXA DE INSPEÇÃO PARA ATERRAMENTO | un. | 6 | 48.71 | 61.1744 | 292.26 | 367.0462
17.23 | 98110 | CAIXA DE GORDURA PEQUENA | un. | 7 | 363.92 | 457.0432 | 2547.44 | 3199.3024
17.24 | 86906 | TORNEIRA CROMADA DE MESA, PARA LAVATÓRIO, PADRÃO POPULAR | un. | 9 | 120.06 | 150.7821 | 1080.54 | 1357.0385
17.25 | 89482 | CAIXA SINFONADA, PVC, DN 100X100X50MM | un. | 7 | 37.81 | 47.4852 | 264.67 | 332.3962
TOTAL HIDRAULICO | [6 empty] | 66470.445 | 83479.5141
18 |  | ELETRÍCO
18.1 | 91993 | TOMADA ALTA DE IMBUTIR (1 MODULO), 2P+T20 A | un. | 4 | 46.04 | 57.8211 | 184.16 | 231.2846
18.2 | 91997 | TOMADA MÉDIA DE IMBUTIR (1 MODULO), 2P+T20 A | un. | 20 | 36.87 | 46.3046 | 737.4 | 926.0927
18.3 | 101893 | DISJUNTOR TRIPOLAR TIPO NEMA, CORRENTE NORMAL DE 10 A 50A | un. | 14 | 82.63 | 103.7741 | 1156.82 | 1452.8377
18.4 | 91953 | INTERRUPTOR SIMPLES (1 MODULO), 10A/250V | un. | 6 | 29.41 | 36.9357 | 176.46 | 221.6142
18.5 | 91959 | INTERRUPTOR SIMPLES (2 MODULOS), 10A/250V | un. | 5 | 44.99 | 56.5025 | 224.95 | 282.5123
18.6 | 91834 | ELETRODUTO FLEXÍVEL CORRUGADO, PVC, DN 25 MM, PARA CIRCUITOS TERMINAIS | m | 170 | 18.32 | 23.0079 | 3114.4 | 3911.3413
18.7 | 103782 | LUMINARIA TIPO PLAFON CIRCULAR DE SOBREPOR, COM LED DE 12/13W | un. | 33 | 30.09 | 37.7897 | 992.97 | 1247.0603
18.8 | 91925 | CABO DE COBRE FLEXIVEL ISOLADO. 1,5MM² | m | 380 | 3.4 | 4.27 | 1292 | 1622.6088
18.9 | 91927 | CABO DE COBRE FLEXIVEL ISOLADO. 2,5MM² | m | 125 | 4.58 | 5.752 | 572.5 | 718.9966
18.10 | 91928 | CABO DE COBRE FLEXIVEL ISOLADO. 4MM² | m | 35 | 6.77 | 8.5024 | 236.95 | 297.5829
18.11 | 91932 | CABO DE COBRE FLEXIVEL ISOLADO. 10MM² | m | 50 | 15.89 | 19.9561 | 794.5 | 997.804
18.12 | 97887 | CAIXA ATERRADA ELÉTRICA RETANGULAR, EM ALVENARIA COM TIJOLOS CERAMICOS MACIÇOS, FUNDO COM BRITA | un. | 24 | 246.09 | 309.0618 | 5906.16 | 7417.4826
18.13 | COTAÇÃO | AQUECEDOR DE ÁGUA E BEBEDOURO | un. | 2 | 1800 | 2260.6006 | 3600 | 4521.2011
18.14 | 101878 | QUADRO DE DISJUNTOR DE ENERGIA DE AÇO GALVANIZADO, COM BARRAMENTO TRIFASICO PARA 18 DISJUNTORES | un. | 3 | 553.96 | 695.7124 | 1661.88 | 2087.1371
TOTAL ELÉTRICO | [6 empty] | 20651.15 | 25935.5563
19 |  | VEGETAÇÃO
19.1 | 98509 | PLANTIO DE ARBUSTO OU CERCA VIVA | un. | 10 | 38.2 | 47.975 | 382 | 479.7497
19.2 | 98511 | PLANTIO DE ÁRVORE ORNAMENTAL COM ALTURA DE MUDA MAIOR QUE 2,00 M E MENOR OU IGUAL A 4,00 M | un. | 10 | 113.67 | 142.7569 | 1136.7 | 1427.5693
TOTAL VEGETAÇÃO | [6 empty] | 1518.7 | 1907.3189
TOTAL DA OBRA | [6 empty] | 422640.693 | 1055109.9478
BDI |  | 25.59% |  | BDI permitido de no maximo 28,06%
|  |  |  | Valor minímo permitido | Valor maxímo permitido
Administração Central |  | 5.5% |  | 3% | 0.055
Seguros e Garantias |  | 1% |  | 0.8% | 0.01
Risco |  | 1.27% |  | 0.97% | 0.0127
Despesas Financeiras |  | 1.39% |  | 0.59% | 0.0139
Lucro |  | 7.86% |  | 6.16% | 0.0896
PIS |  | 0.65% |  | 0.65% | 0.0065
Cofins |  | 3% |  | 3% | 0.03
Cont. Previdencia sobre Receita Bruta |  | 0% |  | 0% | 0
ISS |  | 3% |  | 3% | 0.03
Custo com Mão de Obra |  | 0% |  | 0% | 0